## BOM_Board1_Schematic1_2023-12-1
型号 | 位号 | 数量 | 备注
100nF 25V 0603电容 | C1,C2,C4,C5,C6,C7,C8,C9,C11,C13,C14,C15,C16,C17,C18,C19,C21,C22,C23,C24,C25,C27,C28,C29,C30,C31,C33,C34,C35,C42,C43 | 31
1uF 6.3V 0603电容 | C3,C12,C39 | 3
27pF 50V 0603电容 | C10,C40 | 2
220nF 16V 0603电容 | C20,C26,C32 | 3
330uF 25V直插电解电容 | C36,C37,C38,C44 | 4 | 尺寸8x12mm
10uF 6.3V 0603电容 | C45,C46 | 2
XH-4A插座 | CN1,CN3,CN8,CN9,CN10 | 5
XH-3A插座 | CN2,CN4,CN5 | 3
XH-2A插座 | CN12 | 1
1N5819W | D1,D2,D3,D4,D5 | 5 | 丝印S4 SOD123封装
2.54mm间距单排针 | H1,H2 | 2 | 掰成3pin的使用
0805 LED | LED1,LED2,LED3,LED4 | 4 | 调试用的，颜色不限
5.1kΩ 0603电阻 | R1,R2,R12,R13,R14,R15,R30,R40,R50 | 9
1k 0603电阻 | R4,R7,R8,R9,R10,R11,R52 | 7
27.4Ω 0603电阻 | R5,R6 | 2
10kΩ 0603电阻 | R16,R17,R18,R22,R23,R24,R35,R36,R45,R46,R53 | 11
100mΩ 0805电阻 | R19,R20,R32,R33,R42,R43 | 6
0Ω 0603电阻 | R21,R25,R28,R29,R34,R37,R38,R39,R44,R47,R48,R49,R55 | 13
8.2kΩ 0603电阻 | R31,R41,R51 | 3
直插6x6微动开关 | SW1,SW2,SW3,SW4 | 4
RP2040 | U1 | 1 | LQFN-56
W25Q16JVSNIQ | U2 | 1 | SOP-8
W25N01GVZEIG | U5 | 1 | WSON-8
HR4988E(实际购买的HR4988SQ) | U6,U7,U8 | 3 | QFN-28
CH224K | U9 | 1 | ESSOP-10
AMS1117-3.3 | U12 | 1 | SOT-223
L7805CV-DG | U13 | 1 | TO-220-3
16PIN TYPE-C 母座 | USB1,USB2 | 2 | 注意尺寸，买和PCB封装对应的
12MHz 49S直插无源晶振 | X1 | 1
9x9x12mm 散热器 | 无 | 3